## phi
| p | 100 bar
| UNIFAC |  |  |  | PENG - ROB |  |  | REDLICH - KWONG - SOAVE |  |  | SOAVE - REDLICH - KWONG
| TEMP | PHI NH3 | PHI H2 | PHI N2 | PHI NH3 | PHI H2 | PHI N2 | PHI NH3 | PHI H2 | PHI N2 | PHI NH3 | PHI H2 | PHI N2
C
| 350 | 0.92507 | 1.0337 | 1.0303 | 0.93552 | 1.0269 | 1.0364 | 0.96036 | 1.0353 | 1.0508 | 0.95304 | 1.0278 | 1.0473
| 355 | 0.92712 | 1.0334 | 1.0303 | 0.93783 | 1.0267 | 1.0364 | 0.96258 | 1.035 | 1.0505 | 0.95521 | 1.0276 | 1.0471
| 360 | 0.92911 | 1.0332 | 1.0303 | 0.94008 | 1.0265 | 1.0363 | 0.96472 | 1.0348 | 1.0502 | 0.9573 | 1.0274 | 1.0469
| 365 | 0.93104 | 1.0329 | 1.0303 | 0.94226 | 1.0263 | 1.0363 | 0.96678 | 1.0345 | 1.0499 | 0.95932 | 1.0272 | 1.0467
| 370 | 0.93292 | 1.0327 | 1.0303 | 0.94437 | 1.0261 | 1.0363 | 0.96878 | 1.0342 | 1.0495 | 0.96128 | 1.027 | 1.0465
| 375 | 0.93474 | 1.0325 | 1.0303 | 0.94641 | 1.0258 | 1.0362 | 0.97071 | 1.034 | 1.0492 | 0.96317 | 1.0268 | 1.0463
| 380 | 0.93651 | 1.0322 | 1.0303 | 0.9484 | 1.0256 | 1.0362 | 0.97257 | 1.0337 | 1.0489 | 0.96501 | 1.0266 | 1.0461
| 385 | 0.93823 | 1.032 | 1.0303 | 0.95032 | 1.0254 | 1.0361 | 0.97437 | 1.0335 | 1.0486 | 0.96678 | 1.0264 | 1.0459
| 390 | 0.9399 | 1.0318 | 1.0303 | 0.95219 | 1.0252 | 1.036 | 0.97611 | 1.0332 | 1.0483 | 0.9685 | 1.0261 | 1.0457
| 395 | 0.94152 | 1.0316 | 1.0303 | 0.954 | 1.025 | 1.036 | 0.97779 | 1.033 | 1.048 | 0.97016 | 1.0259 | 1.0455
| 400 | 0.9431 | 1.0313 | 1.0302 | 0.95576 | 1.0248 | 1.0359 | 0.97941 | 1.0328 | 1.0477 | 0.97177 | 1.0258 | 1.0453
| 405 | 0.94464 | 1.0311 | 1.0302 | 0.95746 | 1.0246 | 1.0358 | 0.98098 | 1.0325 | 1.0474 | 0.97332 | 1.0256 | 1.0451
| 410 | 0.94613 | 1.0309 | 1.0302 | 0.95911 | 1.0245 | 1.0357 | 0.98249 | 1.0323 | 1.0471 | 0.97483 | 1.0254 | 1.0449
| 415 | 0.94758 | 1.0307 | 1.0301 | 0.96072 | 1.0243 | 1.0357 | 0.98396 | 1.0321 | 1.0468 | 0.9763 | 1.0252 | 1.0447
| 420 | 0.94899 | 1.0305 | 1.0301 | 0.96228 | 1.0241 | 1.0356 | 0.98537 | 1.0318 | 1.0465 | 0.97771 | 1.025 | 1.0445
| 425 | 0.95036 | 1.0303 | 1.03 | 0.96379 | 1.0239 | 1.0355 | 0.98674 | 1.0316 | 1.0462 | 0.97908 | 1.0248 | 1.0443
| 430 | 0.9517 | 1.0301 | 1.03 | 0.96526 | 1.0237 | 1.0354 | 0.98806 | 1.0314 | 1.0459 | 0.98041 | 1.0247 | 1.0441
| 435 | 0.953 | 1.0299 | 1.03 | 0.96668 | 1.0235 | 1.0353 | 0.98934 | 1.0312 | 1.0456 | 0.9817 | 1.0245 | 1.0439
| 440 | 0.95427 | 1.0297 | 1.0299 | 0.96807 | 1.0233 | 1.0352 | 0.99057 | 1.031 | 1.0453 | 0.98294 | 1.0243 | 1.0437
| 445 | 0.9555 | 1.0295 | 1.0299 | 0.96941 | 1.0232 | 1.0351 | 0.99176 | 1.0308 | 1.045 | 0.98415 | 1.0241 | 1.0435
| 450 | 0.9567 | 1.0293 | 1.0298 | 0.97072 | 1.023 | 1.035 | 0.99292 | 1.0305 | 1.0447 | 0.98532 | 1.024 | 1.0433
| 455 | 0.95787 | 1.0291 | 1.0297 | 0.97199 | 1.0228 | 1.0349 | 0.99403 | 1.0303 | 1.0445 | 0.98646 | 1.0238 | 1.0431
| 460 | 0.959 | 1.0289 | 1.0297 | 0.97322 | 1.0227 | 1.0348 | 0.99511 | 1.0301 | 1.0442 | 0.98756 | 1.0236 | 1.0429
| 465 | 0.96011 | 1.0287 | 1.0296 | 0.97442 | 1.0225 | 1.0347 | 0.99615 | 1.0299 | 1.0439 | 0.98862 | 1.0235 | 1.0426
| 470 | 0.96119 | 1.0286 | 1.0296 | 0.97559 | 1.0223 | 1.0346 | 0.99715 | 1.0297 | 1.0436 | 0.98965 | 1.0233 | 1.0424
| 475 | 0.96224 | 1.0284 | 1.0295 | 0.97672 | 1.0222 | 1.0345 | 0.99812 | 1.0295 | 1.0434 | 0.99066 | 1.0232 | 1.0422
| 480 | 0.96327 | 1.0282 | 1.0295 | 0.97782 | 1.022 | 1.0344 | 0.99906 | 1.0293 | 1.0431 | 0.99163 | 1.023 | 1.042
| 485 | 0.96427 | 1.028 | 1.0294 | 0.97889 | 1.0218 | 1.0343 | 0.99997 | 1.0292 | 1.0428 | 0.99257 | 1.0229 | 1.0418
| 490 | 0.96524 | 1.0278 | 1.0293 | 0.97993 | 1.0217 | 1.0342 | 1.0008 | 1.029 | 1.0426 | 0.99348 | 1.0227 | 1.0416
| 495 | 0.96619 | 1.0277 | 1.0293 | 0.98094 | 1.0215 | 1.0341 | 1.0017 | 1.0288 | 1.0423 | 0.99437 | 1.0226 | 1.0414
| 500 | 0.96712 | 1.0275 | 1.0292 | 0.98192 | 1.0214 | 1.034 | 1.0025 | 1.0286 | 1.042 | 0.99523 | 1.0224 | 1.0412
difference |  | 0.04205 | 0.00616 | 0.00111 | 0.046404 | 0.00555 | 0.00243 | 0.042148 | 0.0067 | 0.00878 | 0.042183 | 0.00538 | 0.0061
median |  | 0.94609 | 1.0306 | 1.0298 | 0.95872 | 1.0242 | 1.0352 | 0.98144 | 1.0319 | 1.0464 | 0.97414 | 1.0251 | 1.0442
ok

## cp
| p | 100 bar
| UNIFAC |  |  |  | PENG - ROB |  |  | REDLICH - KWONG - SOAVE |  |  | SOAVE - REDLICH - KWONG
| TEMP | CP NH3 | CP H2 | CP N2 | CP NH3 | CP H2 | CP N2 | CP NH3 | CP H2 | CP N2 | CP NH3 | CP H2 | CP N2
| C | kJ/kmol-K | kJ/kmol-K | kJ/kmol-K | kJ/kmol-K | kJ/kmol-K | kJ/kmol-K | kJ/kmol-K | kJ/kmol-K | kJ/kmol-K | kJ/kmol-K | kJ/kmol-K | kJ/kmol-K
| 350 | 50.7455 | 29.3907 | 30.8887 | 51.8572 | 29.406 | 31.0642 | 52.4108 | 29.4031 | 30.7746 | 51.8888 | 29.3608 | 31.0065
| 355 | 50.7729 | 29.3918 | 30.9076 | 51.8632 | 29.4062 | 31.0799 | 52.4156 | 29.4034 | 30.7874 | 51.8927 | 29.3619 | 31.0222
| 360 | 50.8049 | 29.3932 | 30.9271 | 51.8745 | 29.4067 | 31.0963 | 52.4255 | 29.4039 | 30.801 | 51.9021 | 29.3634 | 31.0386
| 365 | 50.8413 | 29.3949 | 30.9471 | 51.891 | 29.4074 | 31.1132 | 52.4401 | 29.4046 | 30.8154 | 51.9167 | 29.365 | 31.0556
| 370 | 50.8819 | 29.3968 | 30.9676 | 51.9124 | 29.4085 | 31.1308 | 52.4593 | 29.4057 | 30.8307 | 51.9362 | 29.367 | 31.0731
| 375 | 50.9264 | 29.399 | 30.9887 | 51.9383 | 29.4098 | 31.1489 | 52.4827 | 29.4071 | 30.8466 | 51.9603 | 29.3692 | 31.0912
| 380 | 50.9746 | 29.4014 | 31.0102 | 51.9684 | 29.4114 | 31.1675 | 52.5101 | 29.4087 | 30.8634 | 51.9887 | 29.3717 | 31.1099
| 385 | 51.0263 | 29.4042 | 31.0322 | 52.0027 | 29.4133 | 31.1866 | 52.5413 | 29.4107 | 30.8808 | 52.0213 | 29.3745 | 31.1291
| 390 | 51.0814 | 29.4072 | 31.0547 | 52.0408 | 29.4155 | 31.2062 | 52.5761 | 29.4129 | 30.8989 | 52.0578 | 29.3776 | 31.1488
| 395 | 51.1395 | 29.4104 | 31.0775 | 52.0825 | 29.418 | 31.2263 | 52.6142 | 29.4155 | 30.9176 | 52.0979 | 29.381 | 31.1689
| 400 | 51.2006 | 29.414 | 31.1008 | 52.1276 | 29.4209 | 31.2469 | 52.6555 | 29.4184 | 30.937 | 52.1415 | 29.3847 | 31.1895
| 405 | 51.2645 | 29.4179 | 31.1244 | 52.176 | 29.424 | 31.2678 | 52.6999 | 29.4216 | 30.957 | 52.1884 | 29.3886 | 31.2106
| 410 | 51.3311 | 29.422 | 31.1484 | 52.2275 | 29.4275 | 31.2892 | 52.7471 | 29.4251 | 30.9775 | 52.2385 | 29.3929 | 31.232
| 415 | 51.4002 | 29.4265 | 31.1728 | 52.2819 | 29.4312 | 31.311 | 52.797 | 29.4289 | 30.9986 | 52.2915 | 29.3975 | 31.2539
| 420 | 51.4717 | 29.4312 | 31.1975 | 52.3392 | 29.4353 | 31.3331 | 52.8495 | 29.4331 | 31.0202 | 52.3474 | 29.4024 | 31.2761
| 425 | 51.5455 | 29.4363 | 31.2225 | 52.399 | 29.4397 | 31.3556 | 52.9045 | 29.4376 | 31.0424 | 52.406 | 29.4076 | 31.2987
| 430 | 51.6214 | 29.4416 | 31.2478 | 52.4614 | 29.4444 | 31.3785 | 52.9617 | 29.4424 | 31.065 | 52.4671 | 29.413 | 31.3217
| 435 | 51.6994 | 29.4472 | 31.2733 | 52.5262 | 29.4495 | 31.4017 | 53.0212 | 29.4475 | 31.088 | 52.5306 | 29.4188 | 31.345
| 440 | 51.7793 | 29.4532 | 31.2992 | 52.5932 | 29.4548 | 31.4252 | 53.0828 | 29.4529 | 31.1115 | 52.5964 | 29.4249 | 31.3686
| 445 | 51.8611 | 29.4594 | 31.3253 | 52.6624 | 29.4605 | 31.4489 | 53.1464 | 29.4587 | 31.1355 | 52.6645 | 29.4314 | 31.3924
| 450 | 51.9446 | 29.466 | 31.3516 | 52.7337 | 29.4665 | 31.473 | 53.2119 | 29.4648 | 31.1598 | 52.7346 | 29.4381 | 31.4166
| 455 | 52.0298 | 29.4728 | 31.3782 | 52.8069 | 29.4728 | 31.4973 | 53.2793 | 29.4712 | 31.1845 | 52.8068 | 29.4451 | 31.441
| 460 | 52.1166 | 29.48 | 31.405 | 52.882 | 29.4794 | 31.5219 | 53.3483 | 29.4779 | 31.2095 | 52.8808 | 29.4524 | 31.4657
| 465 | 52.2049 | 29.4875 | 31.4319 | 52.9589 | 29.4863 | 31.5467 | 53.419 | 29.4849 | 31.2349 | 52.9566 | 29.4601 | 31.4907
| 470 | 52.2946 | 29.4952 | 31.4591 | 53.0374 | 29.4936 | 31.5717 | 53.4913 | 29.4923 | 31.2607 | 53.0342 | 29.468 | 31.5158
| 475 | 52.3857 | 29.5033 | 31.4864 | 53.1176 | 29.5012 | 31.5969 | 53.5651 | 29.4999 | 31.2867 | 53.1134 | 29.4763 | 31.5412
| 480 | 52.4781 | 29.5116 | 31.5139 | 53.1993 | 29.509 | 31.6223 | 53.6403 | 29.5079 | 31.313 | 53.1941 | 29.4848 | 31.5667
| 485 | 52.5718 | 29.5203 | 31.5415 | 53.2825 | 29.5172 | 31.648 | 53.7168 | 29.5162 | 31.3396 | 53.2764 | 29.4936 | 31.5925
| 490 | 52.6666 | 29.5292 | 31.5693 | 53.367 | 29.5257 | 31.6738 | 53.7947 | 29.5248 | 31.3664 | 53.36 | 29.5028 | 31.6184
| 495 | 52.7625 | 29.5385 | 31.5972 | 53.4529 | 29.5345 | 31.6997 | 53.8738 | 29.5337 | 31.3935 | 53.445 | 29.5122 | 31.6445
| 500 | 52.8594 | 29.548 | 31.6253 | 53.5401 | 29.5436 | 31.7258 | 53.9541 | 29.5429 | 31.4209 | 53.5313 | 29.5219 | 31.6708
difference |  | 2.1139 | 0.1573 | 0.7366 | 1.6829 | 0.1376 | 0.6616 | 1.5433 | 0.1398 | 0.6463 | 1.6425 | 0.1611 | 0.6643
median |  | 51.8025 | 29.4693 | 31.257 | 52.6987 | 29.4748 | 31.395 | 53.1825 | 29.473 | 31.0977 | 52.7101 | 29.4413 | 31.3387
ok

## H
p | 100 bar
UNIFAC |  |  |  | PENG - ROB |  |  | REDLICH - KWONG - SOAVE |  |  | SOAVE - REDLICH - KWONG
TEMP | DH NH3 | DH H2 | DH N2 | DH NH3 | DH H2 | DH N2 | DH NH3 | DH H2 | DH N2 | DH NH3 | DH H2 | DH N2
C | kJ/kmol | kJ/kmol | kJ/kmol | kJ/kmol | kJ/kmol | kJ/kmol | kJ/kmol | kJ/kmol | kJ/kmol | kJ/kmol | kJ/kmol | kJ/kmol
350 | -1453.87 | 156.34 | -8.747 | -1625.28 | 140.773 | 14.8694 | -1515.81 | 169.569 | 197.61 | -1490.09 | 138.897 | 112.09
355 | -1430.35 | 156.634 | -5.5783 | -1596.25 | 141.141 | 18.9078 | -1484.02 | 169.923 | 200.193 | -1460.92 | 139.041 | 115.84
360 | -1407.43 | 156.922 | -2.4708 | -1567.94 | 141.498 | 22.8693 | -1452.94 | 170.266 | 202.685 | -1432.46 | 139.18 | 119.513
365 | -1385.1 | 157.205 | 0.57723 | -1540.3 | 141.846 | 26.7557 | -1422.55 | 170.6 | 205.088 | -1404.69 | 139.313 | 123.111
370 | -1363.31 | 157.482 | 3.5673 | -1513.32 | 142.184 | 30.569 | -1392.83 | 170.924 | 207.407 | -1377.58 | 139.442 | 126.636
375 | -1342.07 | 157.755 | 6.5011 | -1486.96 | 142.512 | 34.311 | -1363.75 | 171.238 | 209.643 | -1351.11 | 139.565 | 130.09
380 | -1321.33 | 158.022 | 9.3801 | -1461.22 | 142.832 | 37.9835 | -1335.29 | 171.544 | 211.799 | -1325.26 | 139.684 | 133.474
385 | -1301.09 | 158.285 | 12.2056 | -1436.05 | 143.142 | 41.5881 | -1307.42 | 171.841 | 213.879 | -1300 | 139.798 | 136.791
390 | -1281.33 | 158.542 | 14.9792 | -1411.45 | 143.443 | 45.1265 | -1280.14 | 172.129 | 215.884 | -1275.31 | 139.907 | 140.042
395 | -1262.03 | 158.795 | 17.7021 | -1387.39 | 143.736 | 48.6003 | -1253.41 | 172.41 | 217.818 | -1251.17 | 140.013 | 143.228
400 | -1243.17 | 159.044 | 20.3757 | -1363.86 | 144.021 | 52.0111 | -1227.23 | 172.682 | 219.682 | -1227.56 | 140.115 | 146.352
405 | -1224.74 | 159.288 | 23.0012 | -1340.83 | 144.298 | 55.3603 | -1201.57 | 172.946 | 221.48 | -1204.47 | 140.212 | 149.415
410 | -1206.72 | 159.528 | 25.5799 | -1318.29 | 144.567 | 58.6495 | -1176.42 | 173.203 | 223.212 | -1181.87 | 140.307 | 152.418
415 | -1189.1 | 159.764 | 28.1129 | -1296.23 | 144.828 | 61.8799 | -1151.77 | 173.453 | 224.883 | -1159.76 | 140.397 | 155.363
420 | -1171.86 | 159.995 | 30.6013 | -1274.62 | 145.082 | 65.0531 | -1127.6 | 173.696 | 226.493 | -1138.1 | 140.484 | 158.251
425 | -1155 | 160.223 | 33.0464 | -1253.45 | 145.328 | 68.1703 | -1103.89 | 173.931 | 228.044 | -1116.9 | 140.568 | 161.083
430 | -1138.5 | 160.447 | 35.4491 | -1232.72 | 145.567 | 71.2328 | -1080.64 | 174.16 | 229.54 | -1096.13 | 140.648 | 163.861
435 | -1122.34 | 160.667 | 37.8104 | -1212.39 | 145.8 | 74.2418 | -1057.83 | 174.383 | 230.981 | -1075.78 | 140.726 | 166.587
440 | -1106.52 | 160.883 | 40.1315 | -1192.47 | 146.026 | 77.1986 | -1035.45 | 174.599 | 232.369 | -1055.84 | 140.801 | 169.26
445 | -1091.03 | 161.096 | 42.4131 | -1172.94 | 146.245 | 80.1043 | -1013.48 | 174.809 | 233.707 | -1036.3 | 140.872 | 171.883
450 | -1075.85 | 161.305 | 44.6564 | -1153.79 | 146.458 | 82.96 | -991.924 | 175.013 | 234.996 | -1017.14 | 140.942 | 174.457
455 | -1060.98 | 161.51 | 46.8622 | -1135 | 146.665 | 85.767 | -970.762 | 175.211 | 236.238 | -998.349 | 141.008 | 176.982
460 | -1046.41 | 161.713 | 49.0314 | -1116.57 | 146.865 | 88.5262 | -949.986 | 175.404 | 237.434 | -979.923 | 141.072 | 179.46
465 | -1032.12 | 161.912 | 51.1648 | -1098.49 | 147.06 | 91.2388 | -929.586 | 175.591 | 238.587 | -961.848 | 141.134 | 181.893
470 | -1018.12 | 162.108 | 53.2633 | -1080.74 | 147.249 | 93.9056 | -909.553 | 175.773 | 239.697 | -944.114 | 141.193 | 184.28
475 | -1004.38 | 162.3 | 55.3276 | -1063.32 | 147.432 | 96.5278 | -889.879 | 175.95 | 240.765 | -926.712 | 141.25 | 186.623
480 | -990.913 | 162.49 | 57.3587 | -1046.22 | 147.61 | 99.1062 | -870.555 | 176.122 | 241.795 | -909.633 | 141.305 | 188.923
485 | -977.698 | 162.676 | 59.3571 | -1029.42 | 147.782 | 101.642 | -851.572 | 176.289 | 242.786 | -892.866 | 141.358 | 191.181
490 | -964.731 | 162.86 | 61.3237 | -1012.93 | 147.95 | 104.136 | -832.922 | 176.451 | 243.741 | -876.405 | 141.409 | 193.397
495 | -952.006 | 163.041 | 63.2592 | -996.728 | 148.112 | 106.588 | -814.599 | 176.609 | 244.66 | -860.24 | 141.458 | 195.574
500 | -939.516 | 163.218 | 65.1642 | -980.81 | 148.269 | 109.001 | -796.594 | 176.762 | 245.544 | -844.364 | 141.505 | 197.711